## Popis KONSTRUKCIJA
ID 1153775 T.2.1 Popis del in rekapitulacija za sanacijo plazu na cesti LC 372 101. Pri vseh postavkah se naj upošteva nabava, dobava in izvedba.
1. | PRIPRAVLJALNA DELA
1.1 | Geodetska dela
11 122 | Obnova in zavarovanje zakoličba osi trase ostale javne ceste in zakoličba komunalnih vodov v gričevnatem terenu. cesta 620m
| km | 0.68 | 0 | 0
11 222 | Postavitev in zavarovanje prečnih profilov ostale javne ceste v gričevnatem terenu
| kos | 34 | 0 | 0
11 222 | Postavitev in zavarovanje prečnih profilov za zakoličbo objekta nad 200m2, piloti, kamnita rebra, odvodnja, jaški,
| kos | 82 | 0 | 0
11 651 | Posnetek končnega stanja in izdelava geodetskega načrta
| ura | 25 | 0 | 0
1.2 | Čiščenje terena
1.2.1 | Odstranitev grmovja, dreves,panjev
12 113 | Čiščenje zaraščenih robov ceste z manjšim grmovjem do 10cm
| m2 | 425 | 0 | 0
12 151 | Posek in odstranitev dreves z debli do 30cm in odstranitev vej in panjev les se dostavi lastniku
| kom | 7 | 0 | 0
12 153 | Posek in odstranitev dreves z debli nad 50cm in odstranitev vej, in panjev les se dostavi lastniku
| kom | 2 | 0 | 0
1.2.3 | Porušitev in odstranitev voziščnih konstrukcij
12 323 | Porušitev in odstranitev asfaltne krovne plasti debeline do 10cm v območju ceste (z odvozom na deponijo koncensijonarja do 25km ),
1897,5m2
| m2 | 1897.5 | 0 | 0
12 383 | Rezanje asfaltne plasti s talno diamantno žago v d=10cm
| m1 | 570 | 0 | 0
1.2.4 | Porušitev in odstranitev objektov
12 411 | Previdna odstranitev žičnate ograje skupaj s AB stebrički in ponovna postavitev skladno v dogovoru z lastnikom
| m | 388 | 0 | 0
12 431 | Porušitev in odstranitev jaškov iz betonskih cevi s premerom do 60cm in odvoz na deponijo koncensijonarja
| m | 9 | 0 | 0
1.3 | Ostala preddela
1.3.1 | Omejitev prometa
13 111 | Zavarovanje gradbišča v času gradnje s popolno zaporo prometa in postavitev prometne ureditve za obvoz in vzdrževanje za obdobje 150 dni.
| dan | 150 | 0 | 0
1.3.2 | Pripravljalna dela pri objektih
13 251 | Črpanje vode v fazi izvedbe pilotov do 0,5l/s (efektivne ure)
| ura | 44 | 0 | 0
1.3.3 | Pripravljalna dela pri objektih
13 311 | Organizacija gradbišča (dovoz mehanizacije,gradbiščni provizoriji,gradbiščna ograja, pribor, orodje, priključki elektrike in vode, ureditev skladno z varnostnim načrtom)
| kos | 1 | 0 | 0
11 312 | Organizacija gradbišča-Odstanitev gradbišča po končani gradnji in vzpostavitev prizadetih površin v pvotno stanje
| kom | 1 | 0 | 0
1.3.4 | Odškodnine
13 452 | Nadomestilo zaradi zastoja celotne gradnje, zaradi višje sile po odredbi nadzornika, več kot en dan
| dan | 1 | 0 | 0
| PRIPRAVLJALNA DELA SKUPAJ: |  |  | 0
2. | ZEMELJSKA DELA
2.1 | Izkopi
21 114 | Površinski Izkop-odriv plodne zemljine I-II kat. V debelini 20cm strojno z nakladanjem in odvozom do 500m.
ob robu ceste 620x 3x0,2=372m3 material se odpelje na deponijo do 500m odvodnja v območju drenaž v območju J3-J4 120x50x0,2=960m3 odvodnja v območju drenaž v območju J5 85x12x0,2=204m3 odvodnja v območju drenaž v območju nad J13 110x90x0,2=1980m3 odvodnja v območju odvodnje v območju J10-J12-J13 178x12x0,2= 449m3
| m3(raščenih) | 3833 | 0 | 0
21 231 | Izkop vezljive zemljine III kat. V območju desnega roba ceste za izvedbo delovnega platoja za pilotiranje, material se odmeta izza zagatne stene
120x3m3/m1=360m3
| m3(raščenih) | 360 | 0 | 0
21 234 | Široki izkop zemljine (III-IVkat) za izvedbo razširitve ceste in platoja kamnito betonskih zidov ob cesti in kamnite pete ob desnem robu z odvozom do 5km
območje zidov in rolirane brežine 350x(5+8)/2=2275m3 kamnita peta 252x(1,5+2,5)/2x2=1008m3
| m3 (raščenih) | 3283 | 0 | 0
21 224 | Široki izkop vezljive zemljine III-IV kat. Za izvedbo drenaž , kamnito betonski zid in odvoz na deponijo do 5km ;
odvodnja ob levem robu ceste J1-J6 236x(1,2+1,8)/2x1,5=531m3 odvodnja ob levem robu ceste J6-J20 422x(0,8+1,2)/2x1,5=633,0m3 prepusti 3x6x1,5m3/m1=27m3 kamnito betonski zid 1 72x1,5x1,5=162m3 kamnito betonski zid 2 70x(2,5+3)/2x1,5=288,75m3
| m3(raščenih) | 1641.75 | 0 | 0
21 323 | Izkop zemljine (III-IV.kat) za izvedbo pilotne grede-delno ročno (čiščenje) med piloti in odvoz do 5km.
odkop pilotne grede 135x2x1,2=324m3
odkop za pilotno gredo 75x 2x1=150m3 odkop pilotne grede 168x3m3=504m3
| m3 (raščenih) | 324 | 0 | 0
21 324 | Izkop zemljine z odvozom do 5km (III-IV.kat) za drenaže in meteorno odvodnjo (na strmem pobočju 10°-30°, globine do 2-6m in sprotni dvakratni premet od osi izkopa min 10m, izkop se izvede z težkim razpiralnim opažem, dno pravnano ± 2cm v ceni upoštevaj 30% odvoz na deponijo do 5km Za izkop potreben bager 28 ton z "dvakrat lomljeno roko" skupne dolžine 10-11m in bagerja za odmet 22-25 ton.
Na J3 DKC 110 na J3 24+48x((1,5+4)/2x(1,5+ 4,0)/2) = 544,00m3 DKC 200 J3-J4 48x((1,5+4)/2x(1,5+ 4,0)/2) = 363,00m3 DKC 110 na J4 18 +18+66x((1,5+4)/2x4,0) = 1122,00m3 Na J5 DKC 150 na J5 84x((1,5+4)/2x4,0) = 924,00m3 Na J13 diafragma levo in desno od J13 30x3x1=90m3 DKC 110 na J13 54(4+10)/2x3))+(54x(1,7x2,5))=1363,50m3 DKC 200 na J13 66(4+10)/2x3))+(66x(1,7x2,0))=1610,40m3 DKC 200 na J13 54(4+10)/2x3))+(54x(1,7x2,5))=1317,60m3 DKC 110 na J14 24(4+8)/2x2))+(24x(1,7x2,0))= 369,60m3 DKC 150 na J14 78(4+8)/2x2))+(78x(1,7x2,0))=1201,20m3 DKC 110 na J15 24(4+8)/2x2))+(24x(1,7x2,0))= 369,60m3 DKC 150 na J14 48(4+8)/2x2))+(48x(1,7x2,0))= 739,20m3 Odvodnik preko travnika I-J12 40(4+10)/2x3,5))+(60x(1,7x2,5))=1235,00m3 J12-J10 40(4+10)/2x3,0))+(54x(1,7x2,5))=1069,50m3 J12-J13 78(4+10)/2x3,0))+(78x(1,7x2,5))=1969,50m3 izkop za jaške,kamnita gnezda, = 184m3
| m3 (raščenih) | 14472 | 0 | 0
21 335 | Izkop zemljine (IV-V.kat) za drenažo, meteorno odvodnjo in kamnito betonski zid , dno pravnano ± 2cm v ceni upoštevaj odvoz na deponijo do 5km
| m3 (raščenih) | 1928 | 0 | 0
21 993 | Doplačilo za ročni izkop vezljive zemljine III kat. V območju pilotne grede 30x0,5m3/m1=15m3
130x0,3m3=39m3
| m3(raščenih) | 39 | 0 | 0
21 994 | Najem sestavljivega težkega razpiralnega opaža za obdobje 5 dni, nosilnosti min. 4 ton m2, dolžina opaža 8m višine 3m
| dni | 60 | 0 | 0
2.2 | Planum temeljnih tal
22 112 | Ureditev planuma temeljnih tal v območju dograditve ceste
| m2 | 2410 | 0 | 0
2.3 | Ločilne, drenažne in filterske plasti ter delovni plato
23 114 | Izdelava drenažne plasti iz kamnitega lomljenega materiala 30/64mm v debelini nad 100cm, za transport po pobočju demper goseničar. drenažna kanalizacija ob cesti 620x 1,5m3/m1= 930m3 nad drenažno in meteorno odvodnjo 838x2,0m3/m1=1676m3 za zidovi 140x (2-5m3m1)/2=490m3 v kamnito peto 232x0,5=116m3 diafragma pri Jašku J13 30x3=90m3
| m3 | 3302 | 0 | 0
23 114 | Izdelava delovnega platoja iz kamnitega lomljenega materiala 0-120mm v plasteh debeline 30-50cm, material se kasneje uporabi za dograditev pete ob desne robu ceste , upoštevaj odstranitev 130x3m3/m1=390m3
| m3 | 390 | 0 | 0
2.4 | Nasipi, zasipi, klini
24 111 | Dobava in vgrajevanje izkopnega materiala v zasip nad drenažno in meteorno kanalizacijo, z zbijanjem na 93% Proctorjeve gostote (2-3 prehodi z bagerjem) v plasteh po 40-50cm
| m3 | 10067.4 | 0 | 0
24 218 | Zasip z zrnato kamenino iz kamnoloma 0-120mm, za zasip pilotne blazine zbit na Ev2≥80 MN/m2
135x1,5x1,0=202,5
| m3 | 202.5 | 0 | 0
24 119 | Dobava in vgraditev masivnih skal d=60-70cm trde kamenine zmrzlinsko odporen in za založitev brežine , pri čemer je potrebno skale vtisniti v teren
kamnita peta 232x1,75x1,2=487,2m3 rolirana brežina 224m3
| m3 neto | 711.2 | 0 | 0
2.5 | Brežine in zelenice
25 111 | Humaniziranje brežin brez valjanja, v debelini nad 15cm (humos iz deponije) in enkratni preod z rot brano,
| m2 | 25260 | 0 | 0
25 151 | Doplačilo za zatravitev s semenom z dodatkom umetnih gnojil (300kg/ha) in nastiljem slame
| m2 | 25260 | 0 | 0
2.7 | Piloti
27 123 | Izdelava uvrtanih kolov iz armiranega betona sistema Benotto fi 100cm dolžine do 12m,(7 m v vezljivi zemljini/ od tega 5m kamenini).Zaradi občutljivosti terena mora biti stroj teže do 40 ton V ceno zajeti tudi vse transporte in premike in odvoz izkopnega materiala v trajno deponijo(414,5m3).
| m1 pilota | 528 | 0 | 0
27 163 | Obsekavanje uvrtanih kolov iz ojačanega cementnega betona, premera 80cm
| kos | 33 | 0 | 0
27 171 | Doplačilo za uvrtane pilote v mehki kamenini
| m1 | 185 | 0 | 0
2.8 | Zagatne stene
28 117 | Dobava, vgraditev in vzdrževanje lesene zagatne stene nasipa delovnega platoja za pilotiranje iz smerekovih pilotov fi 25-30cm na rastru 100cm l=4m, in založeni z hlodovino fi 20-25cm v višino 1-2m, po izvedbi odstranitev in shramba za nadaljna dela
| m | 136 | 0 | 0
28 116 | Dobava in vgraditev tirnic SŽ l=4-6m, na rastru 1,0m (200-300kg po kom ) v območju zavarovanja izkopa izvedbe zidov, tirnice se odrežejo na konico, dolžine 30cm in zabijejo (z pnevmatskim kladivom na bagerju teže cca 22-25 ton in nabijalo 1500kg, tirnice se po izvedbi 30m zidu izvlečejo in zavarujejo brežino naslednjih kampad,
| kom | 60 | 0 | 0
2.9 | Razprostiranje odvečne zemljine
29 133 | Razprostiranje odvečne težke zemljine na deponiji.
| m3 | 11167.4 | 0 | 0
| ZEMELJSKA DELA IN TEMELJENJE SKUPAJ: |  |  | 0
3. | VOZIŠČNE KONSTRUKCIJE
31 123 | Dobava in izdelava nevezane nosilne plasti 70% magmatskega drobljenca TD 32 v debelini 25-35 cm(upoštevani priključki) , uvaljanih na 100 Mpa. Upoštevaj finalno izravnavo z grederjem
cesta 523x6x0,3=941,4m3
| m3uvaljanega | 941.4 | 0 | 0
3.2.2 | Vezane obrabne in zaporne plasti-bitumenski betoni
32 312 | Izdelava nosilne plasti bituminiziranega prodca AC 22,base B 50/70 (BNZP 22) v debelini 6cm za dograditev ceste v območju posega
523x4,5=2353,5+160m2 za razširitve in priključke
| m2 | 2513.5 | 0 | 0
32 222 | Izdelava obrabne plasti za tesnilno plast iz asfaltne zmesi bitumenskega betona iz silikatnih zrn AC 11,surf B 70/100,A3 (0/11S ),d=4cm.(upoštevaj predhodno čiščenje in pobrizg z emulzijo)
684x4,5=3078m2+160m2 za razširitve in priključke
| m2 | 3238 | 0 | 0
32 318 | Tamponska priprava in izdelava asfaltne mulde š=50cm in globine 6cm v enaki sestavi in debelini kot cesta
| m1 | 740 | 0 | 0
3.5.2 | Robniki
3.6 | Bankine
36 122 | Dobava in izdelava bankine široke 50-75cm iz TD 32 ob lokalni cesti
| m1 | 1260 | 0 | 0
| VOZIŠČNE KONSTRUKCIJE SKUPAJ: |  |  | 0
4. | ODVODNJAVANJE
4.1 | Površinsko odvodnjavanje
41145 | Tlakovanje umirjevalnika-jarka z lomljencem d=30-40cm, v betonu C 16/20 d=20cm, armiran z Q 226, širine 1m, globine 1,0m, dolžine 3,0m
| m 2 | 9 | 0 | 0
4.2 | Globinsko odvodnjavanje-drenaže
42 161 | Dobava in izdelava vzdolžne drenaže iz plastičnih rebrastih cevi DK fi 110mm, vgrajenih na 15cm sloj betona C16/20 in obsuta z 0,15m3/m1, frakcije 8-16mm (perforirana 60%) v plazu 324m ob cesti 90m
| m1 | 414 | 0 | 0
42 162 | Dobava in izdelava vzdolžne drenaže iz plastičnih rebrastih cevi DK fi 150mm, vgrajenih na 10cm sloj betona in obsuta z 0,2m3/m1, frakcije 8-16mm (perforirana 60%) drenažana plazu 258m ob cesti 48m
| m1 | 306 | 0 | 0
42 163 | Dobava in izdelava vzdolžne drenaže iz plastičnih rebrastih cevi DK fi 200mm, vgrajenih na 10cm sloj betona in obsuta z 0,25m3/m1, frakcije 8-16mm (perforirana 60%)
| m1 | 276 | 0 | 0
42 164 | Dobava in izdelava vzdolžne drenaže iz plastičnih rebrastih cevi DK fi 250mm, vgrajenih na 10cm sloj betona in obsuta z 0,25m3/m1, frakcije 8-16mm (perforirana 60%)
| m1 | 108 | 0 | 0
42 166 | Dobava in izdelava vzdolžne drenaže iz plastičnih rebrastih cevi DK fi 315mm, vgrajenih na 15cm sloj betona C16/20 in obsuta z 0,3m3/m1, frakcije 8-16mm (perforirana 30%)
| m1 | 168 | 0 | 0
4.3 | Globinsko odvodnjavanje-kanalizacija
43 245 | Izdelava kanalizacije iz rebrastih PP cevi S8, svetlega premera fi ID 400mm ,vgrajenih na 15cm sloj betona C16/20 in obsuta z 0,5m3/m1, frakcije 8-16mm za meteorno odvodnjo ceste, dva prepusta
| m | 48 | 0 | 0
43 246 | Izdelava kanalizacije iz rebrastih PP cevi S8, svetlega premera fi ID 500mm ,vgrajenih na 15cm sloj betona C16/20 in obsuta z 0,6m3/m1, frakcije 8-16mm za meteorno odvodnjo ceste,
| m | 180 | 0 | 0
43 246 | Izdelava kanalizacije iz rebrastih PP cevi S8, svetlega premera fi ID 600mm ,vgrajenih na 15cm sloj betona C16/20 in obsuta z 0,7m3/m1, frakcije 8-16mm za meteorno odvodnjo ceste,
| m | 150 | 0 | 0
43 541 | Doplačilo za delo med gostim opažem, cevi za kanalizacijo premera do 30cm
| m | 892 | 0 | 0
4.4 | Jaški
44 131 | Izdelava jaška iz cementnega betona, krožnega prereza s premerom 50cm, globokega 1m, na podbeton C 16/20 d=15cm z LŽ rešetko izduktilne litine z nosilnostjo 400kN, skupaj z AB prstanom
| kom | 2 | 0 | 0
44 143 | Izdelava jaška iz cementnega betona, krožnega prereza s premerom 60cm, globokega 1,5-2m, na podbeton C 16/20 d=15cm z bet.pokrovom nosilnosti 5 ton
| kom | 4 | 0 | 0
44 163 | Izdelava jaška iz cementnega betona, krožnega prereza s premerom 80cm, globokega 1,5-2m, na podbeton C 16/20 d=15cm z bet.pokrovom nosilnosti 5 ton z manjšim pokrovom fi 30cm v sredini,(upoštevati navezavo meteorne-drenažne kanalizacije ),cevi jaška se naj 30cm nad koto iztoka proti zaledju navrtajo v območju drenažnega filtra, luknje fi 30mm 10kom na jašek Vtok v jašek se ne zatesni, iztok se zatesni popolonoma
| kom | 4 | 0 | 0
44 166 | Izdelava jaška iz cementnega betona, krožnega prereza s premerom 80cm, globokega 4-5m, na podbeton C 16/20 d=15cm z bet.pokrovom nosilnosti 5 ton z manjšim pokrovom fi 30cm v sredini,(upoštevati navezavo meteorne-drenažne kanalizacije ),cevi jaška se naj 30cm nad koto iztoka proti zaledju navrtajo v območju drenažnega filtra, luknje fi 30mm 10kom na jašek Vtok v jašek se ne zatesni, iztok se zatesni popolonoma
| kom | 3 | 0 | 0
44 173 | Izdelava jaška iz cementnega betona, krožnega prereza s premerom 100cm, globokega 1,5-2,0m, na podbeton C 16/20 d=15cm z bet.pokrovom nosilnosti 5 ton z manjšim pokrovom fi 30cm v sredini,(upoštevati navezavo meteorne-drenažne kanalizacije ),Vtok v jašek se ne zatesni, iztok se zatesni popolonoma
| kom | 2 | 0 | 0
44 175 | Izdelava jaška iz cementnega betona, krožnega prereza s premerom 100cm, globokega 4-5m, na podbeton C 16/20 d=15cm z bet.pokrovom nosilnosti 5 ton z manjšim pokrovom fi 30cm v sredini,(upoštevati navezavo meteorne-drenažne kanalizacije ),cevi jaška se naj 50cm nad koto iztoka proti zaledju navrtajo v območju drenažnega filtra, luknje fi 30mm 10kom na jašek Vtok v jašek se ne zatesni, iztok se zatesni popolonoma
| kom | 1 | 0 | 0
44 183 | Izdelava jaška iz AB cementnega betona, krožnega prereza s premerom 120cm, globokega 1,5-2,0m, na podbeton C 16/20 d=15cm z bet.pokrovom nosilnosti 5 ton z manjšim pokrovom fi 50cm v sredini,(upoštevati navezavo meteorne-drenažne kanalizacije ), Vtok v jašek se ne zatesni, iztok se zatesni popolonoma
| kom | 2 | 0 | 0
44 185 | Izdelava jaška iz AB cementnega betona, krožnega prereza s premerom 120cm, globokega 6m, na podbeton C 16/20 d=15cm z bet.pokrovom nosilnosti 5 ton z manjšim pokrovom fi 50cm v sredini,(upoštevati navezavo meteorne-drenažne kanalizacije ),cevi jaška se naj 30cm nad koto iztoka proti zaledju navrtajo v območju drenažnega filtra, luknje fi 30mm 10kom na jašek Vtok v jašek se ne zatesni, iztok se zatesni popolonoma
| kom | 1 | 0 | 0
44 195 | Izdelava jaška iz AB cementnega betona, krožnega prereza s premerom 140cm, globokega 5-6m, na podbeton C 16/20 d=15cm z bet.pokrovom nosilnosti 5 ton, z manjšim pokrovom fi 30cm v sredini,(upoštevati navezavo meteorne-drenažne kanalizacije ),cevi jaška se naj 50cm nad koto iztoka proti zaledju navrtajo v območju drenažnega filtra, luknje fi 30mm 10kom na jašek Vtok v jašek se ne zatesni, iztok se zatesni popolonoma
| kom | 1 | 0 | 0
44 961 | Dobava in vgraditev pokrova iz duktilne litine z nosilnostjo 250kN, krožnega prereza s premerom 800mm, skupaj z AB prstanom
| kom | 4 | 0 | 0
| ODVODNJAVANJE SKUPAJ: |  |  | 0
5. | GRADBENA IN OBRTNIŠKA DELA
5.1 | Tesarska dela
51 222 | Izdelava dvostranskega podpretga vezanega opaža , za ukrivljen temelj, delno poševen opaž , v ceni upoštevati 1028m trikotnih letev 2X2cm za vogale in navidezne rege na 6m -pilotna blazine 289m2+3m2 za "šuberje", če se bo pilotna blazina izvajala fazno -AB kapa nad zidom 306m2
| m2 | 598 | 0 | 0
51 321 | Izdelava dvostranskega podprtega vezanega opaža za ukrivljen parapetni zid nad pilotno blazino višine do 1m, v ceni upoštevati 266m trikotnih letev 2X2cm za vogale in navidezne rege na 6m (vidni beton)
parapetni zid 109m2+ prečni delovni stiki 1,0m2
| m2 | 110 | 0 | 0
5.2 | Dela z jeklom
52 222 | Priprava in postavitev rebrastih žic iz visokovrednega naravnega trdnega jekla S 500-B s premerom do 12mm za srednje zahtevno ojačitev armatura pilotov 9811kg armatura pilotne blazine,parapeta in krone 5168kg
| kg | 14979 | 0 | 0
52 216 | Dobava in postavitev rebrastih palic iz visokovrednega naravno trdega jekla S 500-B s premerom 14 mm in večjim za srednje zahtevno ojačitev.
armatura pilotov 65825kg armatura pilotne blazine,parapeta in krone 12875kg
| kg | 78700 | 0 | 0
5.3 | Dela s cementnim betonom
53 121 | Dobava, priprava in vgraditev mešanice navadnega cementnega betona C 16/20(MB 20 v prerez do 0,10m3/m2-m.)
temeljna blazina 100x1,3x0,1= 13m3 pod zidovi in rolirano brežino 340x(2,2+2,8)/2x0,1=85m3
| m3 | 98 | 0 | 0
53 343 | Dobava priprava in vgraditev mešanice ojačanega cementnega betona C 30/37, ( MB 35 v prerez nad 0,5 m3/m2-m-OMO 100 za pilote
piloti 422,4m3
| m3 | 422.4 | 0 | 0
53 343 | Dobava priprava in vgraditev mešanice ojačanega cementnega betona C 30/37 ( MB 35 v prerez nad 0,50 m3/m2-m-OMO 100 v gredo nad piloti
pil.blazina 98x1,2x1.0=118m3-sidr.sider 2,4m3
| m3 | 115.6 | 0 | 0
53 348 | Dobava in priprava in vgraditev mešanice ojačanega cementnega betona C 30/37 , (MB 35 OMO 200; OSMO 25) v prerez od 0,16 do 0,30 m3/m2-m parapet nad pilotno blazino 98x0,8x0,3=23,5m3 krona nad zidovi 35,5m3
| m3 | 59 | 0 | 0
53 612 | Doplačilo za zagotovitev kavlitete betona pilotov C 25/30 XA 1, XC 2, PV II
| m3 | 422.4 | 0 | 0
53 613 | Doplačilo za zagotovitev kavlitete betona blazine nad piloti C 30/37 XF 1, XD 1, PV II
| m3 | 115.5 | 0 | 0
53 614 | Doplačilo za zagotovitev kavlitete betona parapeta nad pilotno blazino C 30/37 PV II, ,XF 2,XD 3
| m3 | 59 | 0 | 0
5.4 | Zidarska in kamnoseška dela
54 236 | Dobava in izdelava kamnite obloge s lomljenimi skalami d=50-70cm v območju zaključka zidov
| m2 | 28 | 0 | 0
54 236 | Izvedba kamnito betonskega zidu na eno lice iz magmatskih kamenin-. Razmerje kamen-beton 60%-40%(C 16/20)(rege obdelane)
kamnito betonski zid 1 546m3 za kamnito betonski zid P20-P23 v kolikor se bo ob izkopu odvodnje obstoječ poškodoval 72x3,5m3= 252m3
| m3 | 798 | 0 | 0
54 542 | Izdelava prevleke z epoxidno cementno malto v debelini 1cm na dnu jaškov ob cesti
| m2 | 24.6 | 0 | 0
54 543 | Izdelava 2kratnega premaza jaškov z Hidrozatom 1m od spodaj navzgor
| m2 | 48 | 0 | 0
5.5 | Dela pri popravilu objektov
5.6 | Sidranje
56 472 | Dobava, vgraditev in prednapenjanje trajnega pet vrvnega geotehničnega sidra po SIA 191, dolžine 25m, vezni del 8m, v ceni upoštevaj vrtanje fi 133mm 17m v zemljini gline in preperine in 8m v hribini , upoštevaj vse premike vrtalne garniture in zaščitne kape iz prokroma napolnjene z mastjo.Sidra se napnejo na 500kN. Sidra se obvezno naročijo po izvedbi in napenjanju testnih sider
| kom | 22 | 0 | 0
56 473 | Dobava, vgraditev in prednapenjanje trajnega pet vrvnega geotehničnega sidra po SIA 191 testno sidro za popolni preizkus prednapenjanja) , dolžine 17m, vezni del 7m, v ceni upoštevaj vrtanje fi 133mm 17m (od tega cca 10m v zemljini gline in preperine in 8m v peščenem laporju , upoštevaj vse premike vrtalne garniture in zaščitne kape iz prokroma napolnjene z mastjo
| kom | 2 | 0 | 0
56 572 | Dobava, vgraditev kovinskih pocinkanih tulcev s spiralno armaturo na lokaciji sider, s podaljškom PVC fi 150mm, l=1,0m
| kom | 24 | 0 | 0
56 878 | Doplačilo za popolni napenjalni preizkus na poiskusnih-testnih sidrih z poročilom
| kom | 2 | 0 | 0
5.7 | Injektiranje
5.8 | Ključavničarska dela
58 715 | Dobava in vgraditev jeklenega "križa" iz ploščatega železa iz pločevine 5/50mm, na dnu pilota, za en kom 12kg
| kom | 33 | 0 | 0
58 821 | Dobava in vgraditev merilnih čepov 3kom (vgradijo se v parapetni zid) vključno z navezavo na dve fiksni točki v območju stabilnega pobočja, za meritve horizontalnih in vertikalnih pomikov
| kom | 4 | 0 | 0
58 541 | Dobava in vgraditev žičnate ograje iz pocinkanega pletiva h= 1,50m , s stebrički fi 50mm na 3,0m in z krajnima-vmesnimi diagonalnimi podporami in štirimi vodilnimi žicami fi 3,2mm in natezalci (24kom) .
| m | 142 | 0 | 0
5.9. | Zaščitna dela
5.9.9 | Zaščita betona s pleskanjem
5.9/2 | Hidroizolacije- cestnih objektov
59 453 | Izdelava bitumenskega premaza s hladnim bitumenskim vezivom - poraba od 0,3 do 0,4kg/m2. Premaz površin ki so v stiku z zemljino
| m2 | 198 | 0 | 0
59 842 | Zatesnitev mejnih površin navideznih reg na pilotni blazini , na vsakih 6m širokih od 15 do 20 mm in globokih 2cm, s predhodnim premazom bližnjih površin in zapolnitvijo z zmesjo iz umetnih organskih snovi .
| m1 | 69 | 0 | 0
| GRADBENA IN OBRTNIŠKA DELA SKUPAJ: |  |  | 0
6. | OPREMA CESTE
6.1 | Pokončna oprema cest
6.4 | Oprema za zavarovanje
64 111 | Dobava in vgraditev jeklenega pocinkanega stebrička dolžina 1900mm za varnostno ograjo, na rastru 4m
| kom | 44 | 0 | 0
64 141 | Dobava in vgraditev pocinkanega odbojnika za varnostno ograjo
| m | 160 | 0 | 0
64 147 | Doplačilo za vgraditev zaključnice za varnostno ograjo
| kom | 2 | 0 | 0
| OPREMA CESTE SKUPAJ: |  |  | 0
7. | TUJE STORITVE
7.8. | Nadzor
Projektantski nadzor. Vrednost postavke je že fiksno določena v PIS-u in jo ponudnik ne more/ne sme spreminjati. Obračun projektantskega nadzora se bo izvedel po dokazljivih dejanskih stroških na podlagi računa izvajalca projektantskega nadzora.
78 111 | Geomehanski nadzor
| ur | 60 | 40.5 | 0
7.9. | Izdelava projektov
79 100 | Projekt PID
| kom | 1 | 2560 | 0
| TUJE STORITVE SKUPAJ: |  |  | 0
9. | RAZNO
91 111 | Razna manjša in nepredvidena dela 3% vrednosti ostalih postavk. (lokalna sprememba temeljenja, dodatna sidrišča, dodatni stroški prestavitve in prevezave komunalnih vodov, priključki hišnih iztokov, skratka za vse to, kar na terenu ni bilo možno zajeti v projekt, obračun po dejanskih stroških ob odobritvi naročnika in projektanta, itd)
0
| RAZNO SKUPAJ: |  |  | 0
Opomba:Ta predračun zajema,konstrukcijo, odvodnjo in nadgradnjo ceste, investitor uredi služnost na parcelah

## Rekapitulacija
REKAPITULACIJA
01. PRIPRAVLJALNA DELA |  | 0
02. ZEMELJSKA DELA |  | 0
03. VOZIŠČNE KONSTRUKCIJE |  | 0
04. ODVODNJAVANJE |  | 0
05. GRADBENA IN OBRTNIŠKA DELA |  | 0
06. OPREMA |  | 0
07. TUJE STORITVE |  | 0
09. RAZNO |  | 0
SKUPAJ |  | 0
kom. popust |  | 0
SKUPAJ |  | 0
22% DDV |  | 0
SKUPAJ |  | 0
Sestavil:
Maribor,november 2020 | Metod Krajnc,dipl ing.gr.